## 封面
isaac_flapper_sim 工程参数总表
数据口径：2026-09-20 · 分支 work/mass-215g-audit（215 g 切换施工中）· 与展示底座四张图同源
工作表索引
参数总表 | 全部 48 项展示参数：数值、单位、来源分级、状态、文件出处
公式与调度律 | 14 组换算公式：表达式、系数取值、处置类别、出处
质量切换对照 | 700 g 与 215 g 两口径关键量对照，变化比为表内公式
数据来源 | 全部数值的文件级出处清单
来源分级图例
台架辨识 / 直测（最高可信级）
工作令·表一 / 直读核对 / 实测零件
在环整定
文献 / 理论锚定 / 推算
工程估算 · 挂账待标定

## 参数总表
分组 | 参数 | 数值 | 单位 | 来源 | 状态 / 备注 | 出处（文件:行）
质量与惯量（215 g 口径·切换施工中）
质量与惯量（215 g 口径·切换施工中） | 总质量 MASS | 0.215 | kg | 工作令·表一 | 切换中·未提交 | sim_config.py:127-130
质量与惯量（215 g 口径·切换施工中） | base_link 余量 | 0.135 | kg | 推算 | 待表一复核 | sim_config.py:646-649
质量与惯量（215 g 口径·切换施工中） | 活动翼面合计 | 0.054 | kg | 实测零件 | 保留绝对值 | sim_config.py:650-655
质量与惯量（215 g 口径·切换施工中） | 翼面质量占比 | 25.1 | % MTOW | 推算 | 缺口挂账 | sim_config.py:646-649
质量与惯量（215 g 口径·切换施工中） | 试验架惯量 IXX / IYY | 0.0074 | kg·m² | 推算 | 质量比 0.3071 缩放 | test_flight_controller.py:38-42
质量与惯量（215 g 口径·切换施工中） | PhysX 惯量直读 | 三列逐位一致 | 700 g 口径 | 直读核对 | 已销项 | docs/INERTIA_TABLE_700g.md
几何与翼面驱动
几何与翼面驱动 | 半展长 / 弦长 | 0.32 / 0.20→0.14 | m | 实测零件 | AR ≈ 3.7 | sim_config.py:183-185
几何与翼面驱动 | 双翼面积 / 叶素数 | 0.109 / 14 | m² / 片 | 实测零件 | 0.6 m 翼展定案 | sim_config.py:179-186
几何与翼面驱动 | 驱动刚度 K | 60 | N·m/rad | 在环整定 | 欠阻尼待重整定 | sim_config.py:34
几何与翼面驱动 | 驱动阻尼 D | 0.25 | N·m·s/rad | 在环整定 | 欠阻尼待重整定 | sim_config.py:35
几何与翼面驱动 | 机械限位（拍动 / 扭转） | ±1.4 / ±1.0 | rad | 实测零件 | 摆幅裕度指标 | fwav_15dof_2.urdf:51,65
气动力律系数（文献与经验值）
气动力律系数（文献与经验值） | C_N 拟合幅值 / 相位 | 3.59 / 9.1 | — / ° | 文献 | Sane & Dickinson 2002 | sim_config.py:255-256
气动力律系数（文献与经验值） | C_T 拟合幅值 / 偏置 | 1.86 / 0.86 | — / — | 文献 | 同上 | sim_config.py:257-258
气动力律系数（文献与经验值） | 旋转力系数 C_ROT | 1.55 | — | 工程估算 | 经验值 | sim_config.py:260
气动力律系数（文献与经验值） | 附加质量系数 | 0.7 | — | 工程估算 | 经验区间 0.5~1.0 | sim_config.py:263
气动力律系数（文献与经验值） | 旋转阻尼 WING_ROT_DAMP | 0.1 | — | 数值稳定取值 | 挂账·非物理测量 | sim_config.py:268
气动力律系数（文献与经验值） | 空气密度 ρ | 1.225 | kg/m³ | 文献 | 海平面 15 °C | sim_config.py:253
滑流 · 尾翼 · 机身
滑流 · 尾翼 · 机身 | 滑流换算 SLIP_V_PER_HZ | 1.25 | m/s/Hz | 理论锚定 | 配平点锚定一次 | sim_config.py:375
滑流 · 尾翼 · 机身 | 滑流标定 SLIP_K | 1 | — | 工程估算 | 挂账·待台架标定 | sim_config.py:376
滑流 · 尾翼 · 机身 | 尾翼面积 / 力臂 / 半展 | 0.015 / −0.45 / 0.15 | m² / m / m | 实测零件 | 第 6 轮减半 | sim_config.py:352-354
滑流 · 尾翼 · 机身 | 尾翼法向力斜率 CN_SLOPE | 3.5 | 1/rad | 理论锚定 | 平板小角理论 | sim_config.py:355
滑流 · 尾翼 · 机身 | 尾翼失速钳位角 | 20 | ° | 理论锚定 | — | sim_config.py:356
滑流 · 尾翼 · 机身 | 机身阻力系数 / 迎风面积 | 0.8 / 0.0038 | — / m² | 文献 | 圆柱教科书值 | sim_config.py:359-360
拍动波形运动学（第 2 轮推力搜索定案）
拍动波形运动学（第 2 轮推力搜索定案） | 拍频基准 / 拍幅 | 2.5 / 35 | Hz / ° | 在环整定 | 700 g 标定 | sim_config.py:162-163
拍动波形运动学（第 2 轮推力搜索定案） | 目标攻角 ALPHA_SET | 40 | ° | 推算 | 待 215 g 重搜索 | sim_config.py:168
拍动波形运动学（第 2 轮推力搜索定案） | 下扑时间比 SPLIT | 0.3 | — | 推算 | 待 215 g 重搜索 | sim_config.py:170
拍动波形运动学（第 2 轮推力搜索定案） | 俯仰超前 PITCH_LAG_S | -0.06 | s | 推算 | 待 215 g 重搜索 | sim_config.py:171
拍动波形运动学（第 2 轮推力搜索定案） | 扑动面偏置 MEAN | -15 | ° | 推算 | 待 215 g 重搜索 | sim_config.py:172
控制器增益（串级 PID）
控制器增益（串级 PID） | 舵效 B_ELEV / B_AIL / B_RUD | 0.724 / 0.241 / 0.723 | N·m/rad | 钉态直测 | 2026-09-18 | sim_config.py:521-523
控制器增益（串级 PID） | 角度外环 KP_A | 1.2 | 1/s | 在环整定 | 2.4 已回退 | sim_config.py:525
控制器增益（串级 PID） | 俯仰积分 KI_A / 限幅 | 0.10 / 2.5 | 1/s² / rad·s | 在环整定 | 第 14 轮 | sim_config.py:527-530
控制器增益（串级 PID） | 角速度内环 KP_R | 0.25 | — | 在环整定 | 唯一阻尼源 | sim_config.py:534
控制器增益（串级 PID） | 舵偏限幅 DELTA_MAX | 0.3 | rad | 在环整定 | 第 17 轮 | sim_config.py:538
控制器增益（串级 PID） | 翼差动 K_DA / K_DA_R / 限幅 | 0.04 / 0.008 / 0.08 | — / — / rad | 在环整定 | 滚转主通道 | sim_config.py:565-568
TECS 与保护参数（第 15–18 轮）
TECS 与保护参数（第 15–18 轮） | 总比能→拍频 KF_P / KF_I | 0.03 / 0.005 | Hz/(J/kg) | 在环整定 | 积分限幅 60 | sim_config.py:594-597
TECS 与保护参数（第 15–18 轮） | 分配误差→俯仰 KP_E / KD_V | 0.004 / 0.15 | rad/(J/kg) | 在环整定 | EB_MAX 60 J/kg | sim_config.py:598-600
TECS 与保护参数（第 15–18 轮） | 巡航拍频保护下限 FREQ_AP_MIN | 2.5 | Hz | 在环整定 | 四轮证据链 | sim_config.py:607
TECS 与保护参数（第 15–18 轮） | 接地联锁 GROUND_Z | 0.3 | m | 在环整定 | 怠速断油 | sim_config.py:605
TECS 与保护参数（第 15–18 轮） | 尾翼攻角前馈 ALPHA_FF_GAIN | 1.3 | — | 台架辨识 | 第 10 轮标定 | sim_config.py:603
TECS 与保护参数（第 15–18 轮） | 巡航拍频基准 FREQ_HOVER | 3.3 | Hz | 台架辨识 | 零推力点 | sim_config.py:628
TECS 与保护参数（第 15–18 轮） | 自驾拍频上限 FREQ_MAX_AP | 5.5 | Hz | 在环整定 | 防弹射 | sim_config.py:630
TECS 与保护参数（第 15–18 轮） | 发射注入 LAUNCH_VX / LAUNCH_PITCH | 8.0 / −0.20 | m/s / rad | 推算 | 待 215 g 重推导 | sim_config.py:447-448
辨识调度律（台架真值）
辨识调度律（台架真值） | 翼差动舵效 B_dA(f) | 5.2·f² | N·m/rad | 台架辨识 | 整定点 19.0 @ 1.9 Hz | sim_config.py:617-620
辨识调度律（台架真值） | 尾翼舵效 K_B_ELEV / RUD | -0.0145 | N·m/rad/(m/s)² | 台架辨识 | 速压平方律 | sim_config.py:573-575
辨识调度律（台架真值） | 尾翼舵效 K_B_AIL | 0.00483 | N·m/rad/(m/s)² | 台架辨识 | 速压平方律 | sim_config.py:574
辨识调度律（台架真值） | 俯仰→前向力 ∂Fx/∂θ | 7.4 | N/rad | 台架辨识 | 配平邻域斜率 | sim_config.py:622
辨识调度律（台架真值） | 速度阻尼 ∂Fx/∂v | 3.17 | N/(m/s) | 台架辨识 | 前馈补偿 | sim_config.py:625
辨识调度律（台架真值） | 悬停升力代理 k_f | 1.95 | N/Hz² | 台架辨识 | RL 环境用 | rl/hover_env.py:21

## 公式与调度律
名称 | 公式 / 换算关系 | 系数取值 | 处置类别 | 说明 | 出处
拍动运动学 | φ(t) = A·sin(2πf·t) | A = 35° | 台架整定 | α 主动合成稳定 α_eff；驱动假设“翼面严格按波形运动” | aero_solver.py:304-327
相对来流合成 | v_rel = −(v_body + φ̇·r)；α_eff = α + atan2(v_z, ¦v_x¦) | 叶素速度上限 50 m/s | 结构定义 | 叶素级来流合成 | aero_solver.py:329-359
动压 | q = ½ρ·¦v_rel¦² | ρ = 1.225 kg/m³ | 结构定义 | 全部气动力按叶素动压加权求和 | aero_solver.py:361
法向力（绝对值包装·待改） | dF_N = q·¦C_N¦·c·dr；C_N = 3.59·sin(2α + 9.1°) | 3.59 / 9.1° | 机制性缺陷·待改 | 反向流产生 −19 N 伪推力；第二梯队改有符号形式 | aero_solver.py:296-298,365
切向力 | dF_T = q·C_T·c·dr·v̂_rel；C_T = 1.86·cos(2α + 9.1°) − 0.86 | 1.86 / 0.86 | 文献保留 | 沿相对来流方向的阻力分量 | aero_solver.py:300-302,369-370
旋转力 | dF_rot = C_ROT·ρ·c·¦v_rel¦·α̇·dr | C_ROT = 1.55 | 文献保留 | 旋转环量力，经验系数未经本机辨识 | aero_solver.py:372-374
附加质量力 | dF_am = −ρ·(A_s·0.7)·φ̈·r | 系数 0.7 | 文献保留 | 215 g 切换后相对机体惯量约放大 3.3 倍 | aero_solver.py:376-383
爬升守卫（非物理·待裁决） | g(vz) = 1 / (1 + (vz/2.5)²) | 半衰减 2.5 m/s | 机制性缺陷·待裁决 | vz=2.5 时乘子 0.5；有符号 C_N 落地后摘除或重标定 | aero_solver.py:426-429
滑流合流（待台架标定） | v_slip = 1.25·f；v_eff² = v_air² + v_slip² | SLIP_K = 1.0 | 理论锚定·系数待测 | 一阶动量理论结构保留，逐档来流补测 | aero_solver.py:779；sim_config.py:371-376
尾翼舵效调度 | B(v) = K_B·v_eff² | K_B = −0.0145 / 0.00483 | 台架辨识 | 0/3/5/8 m/s 四点验证恒定；低于 1 m/s 通道关闭 | sim_config.py:571-576
翼差动舵效调度 | B_dA(f) = 5.2·f² | 整定点 19.0 N·m/rad @ 1.9 Hz | 台架辨识 | 调度保持环路增益恒定 | sim_config.py:617-620
TECS 比能分配 | e_E = gΔz + ½Δv²；e_B = gΔz − ½Δv² | KF_P 0.03 / KP_E 0.004 | 在环整定 | e_E→拍频，e_B→俯仰；比能形式与质量解耦 | flight_controller.py:183-240；sim_config.py:587-600
悬停升力代理 | L̄(f) = k_f·f² | k_f = 1.95 N/Hz² | 台架辨识 | RL 悬停环境代理植物 | rl/hover_env.py:21
整机重力对照 | W = m·g | 0.700→6.87 N；0.215→2.11 N | 推算 | 质量切换后全部力级按新体重重新定标 | sim_config.py:127-130

## 质量切换对照
项目 | 单位 | 旧值（700 g 口径） | 新值（215 g 口径） | 变化比（新/旧） | 备注
总质量 | g | 700 | 215 |  | 工作令·表一口径
整机重力 | N | 6.87 | 2.11 |  | 由质量乘 9.81 换算
base_link 余量 | g | 620 | 135 |  | 翼面 54 g 保留绝对值
活动翼面占比 | % MTOW | 7.7 | 25.1 |  | ⚠ 待表一复核（缺口挂账）
试验架惯量 | e-3 kg·m² | 24 | 7.37 |  | 质量比 0.3071 缩放
巡航配平速度 | m/s | 8 | 5 |  | 离线扫描真值
巡航配平拍频 | Hz | 3.3 | 2.25 |  | 2.0~2.5 区间
悬停拍频 | Hz | 1.9 | 6 |  | 重新可达（约）
切换收尾待办
① 五组拍频量程改写（悬停 / 巡航上限 / 保护下限 / 手动 / 双拍）
② 215 g 离线配平扫描 + 波形四参数推力搜索重跑（ALPHA_SET / SPLIT / LAG / MEAN）
③ 发射参数重推导（LAUNCH_VX / LAUNCH_PITCH）+ 气球工况能量量级记录
④ 切换后第二次 PhysX 惯量直读复跑 → 风险账本第一条 215 g 口径销项

## 数据来源
文件 | 角色 | 关键区段
G:\Playground\isaac_flapper_sim\config\sim_config.py | 全部参数与出处注释的主配置 | 质量 127-130；驱动 34-35；气动 248-268；滑流尾翼 350-376；控制器 518-641
G:\Playground\isaac_flapper_sim\modules\aero_solver.py | 力律本体公式精确形式 | 296-393 叶素积分；426-429 爬升守卫；779 滑流
G:\Playground\isaac_flapper_sim\modules\flight_controller.py | 运行控制链分段 | 78-290 空速合成→TECS→姿态→内环分配
G:\Playground\isaac_flapper_sim\tools\test_flight_controller.py | 试验架惯量 | 36-42 0.024 → 7.4e-3 缩放
G:\Playground\isaac_flapper_sim\fwav_15dof_2.urdf | 关节机械限位 | 51,65 ±1.4 rad
G:\Playground\isaac_flapper_sim\docs\INERTIA_TABLE_700g.md | PhysX 惯量直读三列对照 | 700 g 口径销项证据
G:\Playground\isaac_flapper_sim\docs\IDENT_20260919.md | 辨识调度律拟合值与同源定论 | 76 同源 ≤2%；114-142 配平
G:\Playground\isaac_flapper_sim\docs\FIXLOG_20260919_FREEFLIGHT.md | 风险账本与甲项实验记录 | 第四节账本；第十三节甲项
G:\Playground\isaac_flapper_sim\rl\hover_env.py | 悬停升力代理常数 | 21 k_f=1.95